## List1
Střední škola automobilní Holice - mytí - Gastrotechnologie - VÝKAZ VÝMĚR
Položka č. | Označení zboží | Požadavky zadavatele na zboží | SPLŇUJI |  | HODNOTA | Označení výrobce, typ výrobku | Jednotková cena | Počet | Cena celkem
|  |  | ANO | NE |  | (doplní uchazeč, doloží technickým listem) | (za 1 ks, včetně dopravy a montáže) bez DPH | ks | bez DPH
01 | Změkčovač vody | Duplexní změkčovací filtr pro nepřetržitý provoz - objemový |  |  |  | ANO |  | 1 | 0
Rozměry (Š x H x V): max. 550 x 500 x 650 mm
Příkon 0,1 kW ± 3% (napájení 230V)
Požadovaný průtok min. 1,0 m3 / hod
Při regeneraci je zajištěna i nadále dodávka upravené vody
Plná certifikace pro pitné aplikace v CZ
Kapacita min. 40m3 x 0dH
Dodávka zahrnuje kompletní funkční celek připravený k instalaci (včetně 2x nerez hadice, chemie na prvotní spuštění).
Součástí zařízení je vstupní filtr mechanických nečistot a plovákový ventil
02 | Myčka na bílé nádobí | Průchozí s rekuperací pro 2 mycí koše 500 x 500 mm |  |  |  | ANO |  | 1 | 0
Rozměry v mm max. (Š x H x V):1200 x 800 x 1700 (2000 při otevření)
Příkon max. 20 kW (napájení 400V)
Celonerezové dvojité opláštění stroje včetně mycích ramen a síta, tepelná a hluková izolace
Ergonomické automatické otevírání a zavírání zákrytu
Příkon bojleru min. 12 kW, příkon tělesa v nádrži min. 9 kW
Min 4 mycí programy, individuální nastavení mycího a oplachového času
Vestavěné odpadové čerpadlo
Peristaltické dávkovače mycího a oplachového prostředku
Připojení na teplou i studenou vodu, zabudovaný dávkovač oplachového prostředku
Světlá vstupní výška min 400 mm
Kapacita mycí vany min 60 litrů
Spotřeba vody max 5 l / cyklus
Příslušenství 2x koš 500 x 500 na min 18 kusů talířů, 2x koš 500x500 univerzální, 1x košíček na příbory
03 | Konvektomat 10x GN2/1 | Toto zařízení je vybaveno provozními režimy: vaření v páře, horký vzduch a kombinace horkého vzduchu a páry s regulací vlhkosti, regenerace, vaření s nízkými teplotami, vaření s teplotním rozdílem, pasterizace, regulace vnitřní teploty pokrmu, zchlazování Cool-Down a rovněž funkce zvlhčování s možností nastavení množství vody v mililitrech a nastavení kynutí pečiva |  |  |  | ANO |  | 1 | 0
Zařízení má dvířka min. s dvojitým sklem pro úsporu energie.
Zařízení je vybaveno jedním 10palcovým barevným displejem s dotykovou obrazovkou
Zařízení je vybaveno LED osvětlením varného prostoru pro úsporu energie a dlouhou životnost osvětlení.
Zařízení je schváleno k provozu bez dozoru pro možnost využití nočních příprav. Zařízení automaticky vyhodnotí pokračování procesu při výpadku energie.
Nastavitelná teplota varné komory od +30°C do +300°C
Zařízení lze libovolně naprogramovat (včetně obrázků, příslušenství a textů) a uložit do paměti zařízení úpravu programu či procesu.
Zařízení má různé čisticí programy, i bez dozoru přes noc, a také funkci ultrarychlého čištění za pouhých 15 minut.
Chemie pro čištění, leštění a odvápnění konvektomatu je ve formě tablet nebo kartuší nebo prášku. Tekutá není kvůli bezpečnosti přípustná.
Možnost dozoru zařízení na dálku a ukládání provozních HACCP do cloudového řešení, které je v ceně stroje.
Možnost zobrazování spotřeby energie pro procesy vaření a výstupu také prostřednictvím integrovaného rozhraní USB
Integrovaná ruční sprcha s automatickým navíjením.
Po skončení varného procesu je vypočítána a zobrazena na displeji hodnota spotřeby energií a vody.
Výroba páry bojlerem s automatickým plněním vody a funkcí automatického odvápnění bojleru v průběhu mycího procesu, včetně jeho vnitřních částí, odvápnění je kontinuální bez nutnosti zásahu servisního technika.
Kapacita pro min. 10 GN2/1, v případě smažení možnost využití všech 20ti zásuvů, nikoliv využití každého druhého.
Certifikát energetické úspornosti minimálně třídy: Energy Star 5.
WLAN a ethernetové rozhraní k připojení ke cloudovému síťovému řešení pro vzdálený přístup a údržbu
max. rozměry v mm (Š x H x V): 1070 x 890 x 1100 (tolerance +-10 %)
Příkon stroje: max. 38 kW / 400V
Ochrana proti stříkající vodě: IPX5. Prohlášení o shodě: CE.
04 | Myčka provozní nádobí | Myčka provozního nádobí o kapacitě min. 30 košů/hod |  |  |  | ANO |  | 1 | 0
Rozměr koše min. 650 x750 mm (tolerance +-10 %), boční závěs odpovídá koši min 550 x 350 mm
Stroj musí být funkčně certifikován pro provoz výhradně s vodním tlakem a detergentem, bez granulí
Rozměry v mm max. (Š x H x V): 850 x 950 x 2050 (2450) (tolerance +-5 %)
Příkon max. 15,5 kW (napájení 400V), krytí min. IP45
Výška vstupního otvoru při otevření min. 800 mm
Výkon mycího čerpadla min. 2,2 kW
Objem nádrže min. 85 l
Množství oplachové vody na cyklus max. 8 l
Řízený pomalý náběh čerpadla při spuštění mycího cyklu – místo okamžitého skoku na plný výkon se otáčky čerpadla zvyšují postupně (Soft start) - jako ochrana nádobí i myčky
| CENA CELKEM BEZ DPH - hodnotící kritérium (včetně dopravy, montáže a zaškolení) | [6 empty] | 0
| 21 % DPH | [5 empty] | 0
| CENA CELKEM VČETNĚ DPH | [5 empty] | 0
Rozměrové tolerance jednotlivých zařízení se mohou lišit až o 5%, ale pouze za předpokladu, že dodavatel gastro technologie zajistí: 1. že celková délka sestavy se nezmění (sestava zařízení bude pasovat do vyhrazeného prostoru), 2. na svůj náklad případnou úpravu přípojných bodů elektroinstalace, plynu, ZTI, VZT a povrchů (např. keramické obklady), pokud dodaná gastrotechnologie takový požadavek vyvolá.